## ADAPTER PCB
Designator | Quantity | Comment | Footprint | LCSC Part # | EXTERNALLY SOURCED MPN
C1, C3, C4 | 3 | 0.1uF | 603 | C14663
C2 | 1 | 10uF | 805 | C440198
C5 | 1 | 47uF | Capacitor_Tantalum_SMD:CP_EIA-3528-15_AVX-H | C22036
D1 | 1 | STAT | 603 | C2286
F1 | 1 | 1A | 805 | C910823
J1 | 1 | 917-181A202ED60200 | Plugin | C2763083
JP1 | 1 | M0 | Push-Pull,P=2.54mm | C492410
JP2 | 1 | M1 | Push-Pull,P=2.54mm | C492410
R3 | 1 | 1k | 603
U2 | 1 | CH340X | MSOP-10 | CH340X